## Sheet2
明阳山项目道路、消防量测类检测服务清单
序号 | 样品名称 | 检测项目 | 检测频率/数量/依据 | 单价 | 工程量 | 合价 | 备注
一 | 工程道路类
1.1 | 集料（沥青及水泥砼路面） | 筛分 | 每400m3或600吨一组 |  | 10 | 0
|  | 密度 |  |  | 10 | 0
|  | 压碎值 |  |  | 10 | 0
|  | 针片状颗粒含量 |  |  | 10 | 0
|  | ≤0.075mm颗粒含量 |  |  | 10 | 0
|  | 砂当量 | 必要时 |  | 10 | 0
1.1 | 集料（沥青及水泥砼路面） | 磨耗值 | 必要时 |  | 6 | 0
|  | 磨光值 |  |  | 6 | 0
1.2 | 矿粉（沥青路面） | 筛分、表观密度、含水率、外观质量、加热安定性 | 60吨一组 |  | 2 | 0
|  | 塑性指数 | 必要时 |  | 2 | 0
1.3 | 集料（无机结合料） | 压碎值 | 每400m3或600吨一组 |  | 9 | 0
|  | 筛分 |  |  | 9 | 0
|  | ˂0.075mm含量 |  |  | 9 | 0
|  | 液塑限 |  |  | 9 | 0
1.4 | 集料（级配碎、砾石） | 压碎值 | 每400m3或600吨一组 |  | 8 | 0
|  | 针片状 |  |  | 8 | 0
|  | 筛分 |  |  | 8 | 0
|  | 击实试验 | 同种级配碎石、砾石5000m³一组 |  | 4 | 0
1.5 | 土样 | 击实 | 同种土样5000m³一组 |  | 4 | 0
1.5 | 土样 | 颗粒分析 | 同种土样5000m³一组 |  | 3 | 0
|  | 界限含水率 | 同种土样5000m³一组 |  | 3 | 0
|  | 比重 | 有必要时，或淤泥鉴定 |  | 3 | 0
|  | 天然含水率 | 有必要时，或淤泥鉴定 |  | 3 | 0
|  | CBR | 同种土样5000m³~20000m³一组 |  | 3 | 0
|  | 无侧限抗压强度 | 有需要或有必要时，用于饱和黏土 |  | 3 | 0
|  | 密度 | 有必要时，或淤泥鉴定 |  | 3 | 0
|  | 渗透系数 | 按设计要求 |  | 3 | 0
|  | 相对密度 | 按设计要求 |  | 3 | 0
|  | 固结（压缩系数、压缩模量等） | 按设计要求 |  | 18 | 0
1.6 | 无机结合料 | 配合比设计 | 以同规格、同品种原材料的同一配合比一组 |  | 2 | 0
|  | 水泥或石灰剂量测定 | 每拌合作业段检验不少于1次，并不小于2000㎡ |  | 2 | 0
|  | 7d无侧限抗压强度 | 每2000㎡抽检一组 |  | 4 | 0
1.7 | 沥青 | 针入度 | 同一厂家、同一品种同一标号、同一批号、（石油沥青每100t为一批次，改性沥青每50t为一批次） |  | 2 | 0
|  | 软化点 |  |  | 2 | 0
|  | 延度 |  |  | 2 | 0
|  | 密度与相对密度 |  |  | 2 | 0
|  | 薄膜老化 |  |  | 2 | 0
|  | 闪燃点 |  |  | 2 | 0
|  | 溶解度 |  |  | 2 | 0
1.8 | 乳化沥青 | 蒸发残留物含量 | 同一厂家、同一品种同一标号、同一批号、（石油沥青每100t为一批次，改性沥青每50t为一批次） |  | 1 | 0
|  | 筛上剩余量 |  |  | 1 | 0
|  | 微粒离子电荷 |  |  | 1 | 0
|  | 存储稳定性 |  |  | 1 | 0
1.9 | 沥青混合料 | 马歇尔试验、沥青含量、筛分 | 每台拌合机每天1~2组 |  | 5 | 0 | 半成品送检
|  | 车辙试验 |  |  | 2 | 0 | 半成品送检
|  | 浸水马歇尔试验 |  |  | 3 | 0 | 半成品送检
|  | 冻融劈裂试验 |  |  | 2 | 0 | 半成品送检
|  | 配合比 | 以同规格、同品种原材料的同一配合比一组 |  | 3 | 0 | 单价构成详见附页 (配合比需要做原材、集料、矿粉和混合料的联合试验）
1.1 | 项目现场试验 | 路基、路面基层压实度 | 每1000m2、每压实层检测1组（3点） |  | 12 | 0
|  | 沥青路面压实度 | 每1000m2检测1点 |  | 4 | 0
|  | 路基、沥青路面、路面基层弯沉 | 每车道、每20m测1点 |  | 96 | 0
|  | 砼路面、沥青路面、路面基层厚度 | 每1000m2检测1点 |  | 4 | 0
|  | 路基、路面基层、沥青路面平整度 | 每20m，路宽＜9m时检测1点、路宽9~15m时检测2点、路宽＞15m时检测3点 |  | 9 | 0
|  | 砼路面平整度 | 每车道，每20m测1点 |  | 9 | 0
|  | 路基、路面基层、沥青路面、砼路面宽度 | 每40m检测1点 |  | 4 | 0
|  | 回弹模量 | 根据项目现场实际确定 |  | 2 | 0
|  | 沥青路面抗滑构造深度 | 每200m检测1处（3点） |  | 3 | 0
|  | 沥青路面摩擦系数 | 每200m检测1点 |  | 3 | 0
|  | 路基、砼路面、沥青路面纵断高程 | 每20m检测1处 |  | 8 | 0
|  | 路基中线偏位 | 每100m测2点 |  | 4 | 0
|  | 砼路面、沥青路面中线偏位 | 每100m测1点 |  | 2 | 0
|  | 路基横坡 | 每200m测2个断面 |  | 2 | 0
|  | 砼路面、沥青路面横坡 | 每200m测2个断面 |  | 2 | 0
|  | 路基纵断高程 | 中线位置每200m测2点 |  | 2 | 0
|  | 砼路面、沥青路面纵断高程 | 中线位置每200m测2点 |  | 2 | 0
一 | 消防检测类
1.1 | 消防产品抽检 | 阻燃、耐火电线 | 至少3个样品 |  | 10 | 0 | 检测参数：导体根数、导体直径、绝缘厚度、绝缘最薄厚度、平均外径、印刷标志、标志连续性、导体电阻（20℃）、成品电压试验、绝缘电阻（70℃）
2.1 | 消防设施性能及系统功能检测报告 | 火灾自动报警系统 | 《火灾自动报警系统施工及验收规范》 |  | 9111 | 0 | 根据施工图纸情况，确定检测项目 火灾自动报警系统、电气火灾监控系统、火灾应急广播、消防专用电话、消防电源及配电、火灾应急照明、疏散标志指示、室外消火栓系统、室内消火栓系统、自动喷水灭火系统、气体灭火系统、防火门、防火卷帘、机械排烟系统、灭火器等。 检测面积：2272（火化楼）+639.03（设备房）+1098.16（守灵房）+2200（业务楼）+4000（公寓楼）=9111.03
|  | 电气火灾监控系统 | 《电气火灾监控系统》
|  | 可燃气体报警系统 | 《火灾自动报警系统设计规范》
|  | 室外消火栓系统 | 《消防给水及消火栓系统技术规范》
|  | 室内消火栓系统 | 《消防给水及消火栓系统技术规范》
|  | 自动喷水灭火系统 | 《自动喷水灭火系统设计规范》
|  | 气体灭火系统系统 | 《气体灭火系统设计规范》、《气体灭火系统施工及验收规范》
|  | 泡沫灭火系统 | 《泡沫灭火系统施工及验收规范》
|  | 消防炮灭火系统 | 《固定消防炮灭火系统设计规范》
|  | 机械加压防烟送风系统 | 《建筑消防设施检测技术规范》、《火灾自动报警系统施工及验收规范》
|  | 机械排烟系统 | 《建筑消防设施检测技术规范》、《火灾自动报警系统施工及验收规范》
|  | 水喷雾灭火系统 | 《水喷雾灭火系统技术规范》
|  | 火灾应急广播 | 《火灾自动报警系统施工及验收规范》
|  | 消防专用电话 | 《火灾自动报警系统施工及验收规范》
|  | 消防电源及配电 | 《火灾自动报警系统施工及验收规范》
|  | 火灾应急照明 | 《建筑设计防火规范》、《消防应急照明和疏散指示系统》
|  | 疏散标志指示 | 《建筑设计防火规范》、《消防应急照明和疏散指示系统》
|  | 防火门、防火窗 | 《建筑设计防火规范》、《卷帘、防火门、防火窗施工及验收规范》
|  | 防火卷帘 | 《建筑设计防火规范》、《卷帘、防火门、防火窗施工及验收规范》、《火灾自动报警系统设计规范》
|  | 消防电梯 | 《火灾自动报警系统设计规范》
|  | 防火涂料 | 《建筑钢机构防火技术规范》、《钢结构工程施工质量验收规范》
|  | 灭火器 | 《建筑灭火器配置设计规范》
T/T | [5 empty] | 0