## E18工程量清单计价表全清单不含量为02022
E.18 分部分项工程项目清单与措施项目清单计价表
工程名称:歺饮综合楼食堂整改项目 | [5 empty] | 标段: | 第1页 共9页
序号 | 项目编码 | 项目名称 | 项目特征描述 | 计量单位 | 工程量 | 金额（元） |  |  | 清单类型
[6 empty] | 综合单价 | 合价 | 其中:暂估价
| 1 | 歺饮综合楼食堂整改项目
| 1.1 | 1楼外台阶
1 | 030412001001 | 普通灯具 | 1.名称:LED吸顶灯安装 2.规格:∮500 | 套 | 1 |  |  |  | 分部分项
2 | 030411001001 | 配管 | 1.名称:PVC线管 2.规格:DN20 | m | 36 |  |  |  | 分部分项
3 | 030411004001 | 配线 | 1.名称:BV-2.5mm2 | m | 108 |  |  |  | 分部分项
4 | 030411006001 | 接线盒 | 1.名称:接线盒 2.安装形式:暗装 | 个 | 1 |  |  |  | 分部分项
5 | 030404034001 | 照明开关 | 1.名称:照明开关安装 | 个 | 1 |  |  |  | 分部分项
| 1.2 | 大堂及一楼过道
6 | 011608002001 | 铲除原有墙面粉灰层 | 1.墙面、天花抹灰层铲除 | m2 | 150 |  |  |  | 分部分项
7 | 011607002001 | 防水层拆除 | 1.防水层种类:铲除原有时SBS改性卷材 | m2 | 45.6 |  |  |  | 分部分项
8 | 010103002001 | 余方弃置 | 1.废弃料品种:建筑垃圾 2.运距:15km | m3 | 1.1 |  |  |  | 分部分项
9 | 010103002002 | 建筑垃圾集中堆放 |  | m3 | 1.1 |  |  |  | 分部分项
10 | 010103002003 | 卸土场费用 | 1.本综合单价包含管理、利润、规费及税金等一切费用。 | m3 | 1.1 |  |  |  | 分部分项
11 | 011204001001 | 卫生间墙砖修补 | 1.卫生间墙砖修补 | m2 | 5 |  |  |  | 分部分项
12 | 011406001001 | 抹灰面油漆 | 1.基层类型:墙面、顶面 2.腻子种类:刮腻子二遍 3.油漆品种、刷漆遍数:乳胶漆二遍 | m2 | 150 |  |  |  | 分部分项
13 | 010607005002 | 砌块墙钢丝网加固 | 1.材料品种、规格:热镀锌钢丝网 0.9mm | m2 | 150 |  |  |  | 分部分项
E.18 分部分项工程项目清单与措施项目清单计价表
工程名称:歺饮综合楼食堂整改项目 | [5 empty] | 标段: | 第2页 共9页
序号 | 项目编码 | 项目名称 | 项目特征描述 | 计量单位 | 工程量 | 金额（元） |  |  | 清单类型
[6 empty] | 综合单价 | 合价 | 其中:暂估价
14 | 010902001001 | 屋面卷材防水 | 1.卷材品种、规格、厚度:4mm厚SBS改性卷材 2.防水层数:2层 | m2 | 45.6 |  |  |  | 分部分项
15 | 030412004001 | 装饰灯 | 1.更换更换4寸LED筒灯 | 套 | 6 |  |  |  | 分部分项
16 | 010801001001 | 木质门 |  | 樘 | 1 |  |  |  | 分部分项
17 | 031004006001 | 大便器（水箱） | 1.蹲便器水箱安装 | 组 | 1 |  |  |  | 分部分项
18 | 011101001001 | 地面. 墙面清洗 |  | m2 | 320 |  |  |  | 分部分项
19 | 011701003001 | 里脚手架 |  | m2 | 150 |  |  |  | 单价措施
| 1.3 | 西北向楼梯间
20 | 011608002001 | 铲除原有墙面粉灰层 | 1.墙面、天花抹灰层铲除 | m2 | 100 |  |  |  | 分部分项
21 | 010103002001 | 余方弃置 | 1.废弃料品种:建筑垃圾 2.运距:15km | m3 | 0.67 |  |  |  | 分部分项
22 | 010103002002 | 建筑垃圾集中堆放 |  | m3 | 0.67 |  |  |  | 分部分项
23 | 010103002003 | 卸土场费用 | 1.本综合单价包含管理、利润、规费及税金等一切费用。 | m3 | 0.67 |  |  |  | 分部分项
24 | 011406001001 | 抹灰面油漆 | 1.基层类型:墙面、顶面 2.腻子种类:刮腻子二遍 3.油漆品种、刷漆遍数:乳胶漆二遍 | m2 | 100 |  |  |  | 分部分项
25 | 011405001001 | 金属面油漆 | 1.腻子种类:楼梯扶手打磨. 刮腻子上清漆 | m | 33.6 |  |  |  | 分部分项
26 | 011701003002 | 里脚手架 |  | m2 | 100 |  |  |  | 单价措施
| 1.4 | 二楼过道
27 | 011608002001 | 铲除原有墙面粉灰层 | 1.墙面、天花抹灰层铲除 | m2 | 83.8 |  |  |  | 分部分项
E.18 分部分项工程项目清单与措施项目清单计价表
工程名称:歺饮综合楼食堂整改项目 | [5 empty] | 标段: | 第3页 共9页
序号 | 项目编码 | 项目名称 | 项目特征描述 | 计量单位 | 工程量 | 金额（元） |  |  | 清单类型
[6 empty] | 综合单价 | 合价 | 其中:暂估价
28 | 010103002001 | 余方弃置 | 1.废弃料品种:建筑垃圾 2.运距:15km | m3 | 0.42 |  |  |  | 分部分项
29 | 010103002002 | 建筑垃圾集中堆放 |  | m3 | 0.42 |  |  |  | 分部分项
30 | 010103002003 | 卸土场费用 | 1.本综合单价包含管理、利润、规费及税金等一切费用。 | m3 | 0.42 |  |  |  | 分部分项
31 | 011406001001 | 抹灰面油漆 | 1.基层类型:墙面、顶面 2.油漆品种、刷漆遍数:硅藻泥二遍 | m2 | 28.6 |  |  |  | 分部分项
32 | 011406001001 | 抹灰面油漆 | 1.基层类型:墙面、顶面 2.腻子种类:刮腻子二遍 3.油漆品种、刷漆遍数:乳胶漆二遍 | m2 | 55.2 |  |  |  | 分部分项
33 | 010807001001 | 金属(塑钢、断桥)窗 | 1.玻璃品种、厚度:更换5+6+5玻璃 | m2 | 1.2 |  |  |  | 分部分项
34 | 011101001001 | 楼地、墙面面卫生清理 |  | m2 | 312 |  |  |  | 分部分项
35 | 011701003003 | 里脚手架 |  | m2 | 20 |  |  |  | 单价措施
| 1.5 | 三楼过道
36 | 011608002001 | 铲除原有墙面粉灰层 | 1.墙面、天花抹灰层铲除 | m2 | 135 |  |  |  | 分部分项
37 | 010103002001 | 余方弃置 | 1.废弃料品种:建筑垃圾 2.运距:15km | m3 | 0.8 |  |  |  | 分部分项
38 | 010103002002 | 建筑垃圾集中堆放 |  | m3 | 0.8 |  |  |  | 分部分项
39 | 010103002003 | 卸土场费用 | 1.本综合单价包含管理、利润、规费及税金等一切费用。 | m3 | 0.8 |  |  |  | 分部分项
40 | 011406001001 | 抹灰面油漆 | 1.基层类型:墙面、顶面 2.油漆品种、刷漆遍数:硅藻泥二遍 | m2 | 65 |  |  |  | 分部分项
41 | 011406001001 | 抹灰面油漆 | 1.基层类型:墙面、顶面 2.腻子种类:刮腻子二遍 3.油漆品种、刷漆遍数:乳胶漆二遍 | m2 | 70 |  |  |  | 分部分项
42 | 011101001001 | 楼地、墙面面卫生清理 |  | m2 | 312 |  |  |  | 分部分项
E.18 分部分项工程项目清单与措施项目清单计价表
工程名称:歺饮综合楼食堂整改项目 | [5 empty] | 标段: | 第4页 共9页
序号 | 项目编码 | 项目名称 | 项目特征描述 | 计量单位 | 工程量 | 金额（元） |  |  | 清单类型
[6 empty] | 综合单价 | 合价 | 其中:暂估价
43 | 011701003004 | 里脚手架 |  | m2 | 135 |  |  |  | 单价措施
| 1.6 | 室外雨棚
44 | 010101006001 | 挖淤泥、流砂 | 1.下水道敞盖、盒盖 2.下水道淤泥清运 | m | 59.5 |  |  |  | 分部分项
45 | 010103002001 | 余方弃置 | 1.废弃料品种:建筑垃圾 2.运距:15km | m3 | 5.1 |  |  |  | 分部分项
46 | 010103002002 | 建筑垃圾集中堆放 |  | m3 | 5.1 |  |  |  | 分部分项
47 | 010103002003 | 卸土场费用 | 1.本综合单价包含管理、利润、规费及税金等一切费用。 | m3 | 5.1 |  |  |  | 分部分项
48 | 011101001001 | 清浬室外雨棚 |  | m2 | 102 |  |  |  | 分部分项
49 | 011701003001 | 里脚手架 |  | m2 | 68 |  |  |  | 单价措施
| 1.7 | 楼顶绿植处理
50 | 050101007001 | 清除地被植物 | 1.植物种类:灌木、杂草植被等清除 | m2 | 308 |  |  |  | 分部分项
51 | 010103002001 | 余方弃置 | 1.废弃料品种:建筑垃圾 2.运距:15km | m3 | 6.16 |  |  |  | 分部分项
52 | 010103002002 | 建筑垃圾集中堆放 |  | m3 | 6.16 |  |  |  | 分部分项
53 | 010103002003 | 卸土场费用 | 1.本综合单价包含管理、利润、规费及税金等一切费用。 | m3 | 6.16 |  |  |  | 分部分项
54 | 050102012001 | 铺种草皮 | 1.草皮种类:草皮 2.铺种方式:满铺 3.养护期:含肥料 | m2 | 308 |  |  |  | 分部分项
| 1.8 | 10间房
55 | 011608002001 | 铲除原有墙面粉灰层 | 1.墙面、天花抹灰层铲除 | m2 | 204 |  |  |  | 分部分项
E.18 分部分项工程项目清单与措施项目清单计价表
工程名称:歺饮综合楼食堂整改项目 | [5 empty] | 标段: | 第5页 共9页
序号 | 项目编码 | 项目名称 | 项目特征描述 | 计量单位 | 工程量 | 金额（元） |  |  | 清单类型
[6 empty] | 综合单价 | 合价 | 其中:暂估价
56 | 010103002001 | 余方弃置 | 1.废弃料品种:建筑垃圾 2.运距:15km | m3 | 1.6 |  |  |  | 分部分项
57 | 010103002002 | 建筑垃圾集中堆放 |  | m3 | 1.6 |  |  |  | 分部分项
58 | 010103002003 | 卸土场费用 | 1.本综合单价包含管理、利润、规费及税金等一切费用。 | m3 | 1.6 |  |  |  | 分部分项
59 | 011406001001 | 抹灰面油漆 | 1.基层类型:墙面、顶面 2.油漆品种、刷漆遍数:硅藻泥二遍 | m2 | 60 |  |  |  | 分部分项
60 | 011406001001 | 抹灰面油漆 | 1.基层类型:墙面、顶面 2.腻子种类:刮腻子二遍 3.油漆品种、刷漆遍数:乳胶漆二遍 | m2 | 144 |  |  |  | 分部分项
61 | 011101001001 | 清除房内床. 柜等生活用品后. 地面. 窗台等卫生. |  | m2 | 274.8 |  |  |  | 分部分项
62 | qt00600001 | 清除房内床、柜等 |  | 工日 | 40 |  |  |  | 计日工(人工)
63 | 011204001002 | 卫生间墙砖修补 | 1.卫生间墙砖修补 | m2 | 10 |  |  |  | 分部分项
64 | 011701003005 | 里脚手架 |  | m2 | 204 |  |  |  | 单价措施
| 1.9 | 3间房
65 | 011608002001 | 铲除原有墙面粉灰层 | 1.墙面、天花抹灰层铲除 | m2 | 78.75 |  |  |  | 分部分项
66 | 011606003001 | 天棚面龙骨及饰面拆除 | 1.拆除的基层类型:轻钢龙骨石膏板吊顶 | m2 | 4.32 |  |  |  | 分部分项
67 | 010103002001 | 余方弃置 | 1.废弃料品种:建筑垃圾 2.运距:15km | m3 | 0.822 |  |  |  | 分部分项
68 | 010103002002 | 建筑垃圾集中堆放 |  | m3 | 0.822 |  |  |  | 分部分项
69 | 010103002003 | 卸土场费用 | 1.本综合单价包含管理、利润、规费及税金等一切费用。 | m3 | 0.822 |  |  |  | 分部分项
70 | 011406001001 | 抹灰面油漆 | 1.基层类型:墙面、顶面 2.油漆品种、刷漆遍数:硅藻泥二遍 | m2 | 27.3 |  |  |  | 分部分项
E.18 分部分项工程项目清单与措施项目清单计价表
工程名称:歺饮综合楼食堂整改项目 | [5 empty] | 标段: | 第6页 共9页
序号 | 项目编码 | 项目名称 | 项目特征描述 | 计量单位 | 工程量 | 金额（元） |  |  | 清单类型
[6 empty] | 综合单价 | 合价 | 其中:暂估价
71 | 011406001001 | 抹灰面油漆 | 1.基层类型:墙面、顶面 2.腻子种类:刮腻子二遍 3.油漆品种、刷漆遍数:乳胶漆二遍 | m2 | 55.77 |  |  |  | 分部分项
72 | 011101001001 | 清除房内床. 柜等生活用品后. 地面. 窗台等卫生. |  | m2 | 82.44 |  |  |  | 分部分项
73 | 030412004001 | 装饰灯 | 1.更换更换4寸LED筒灯 | 套 | 1 |  |  |  | 分部分项
74 | 011302001001 | 吊顶天棚 | 1.吊顶形式、吊杆规格、高度:不上人 2.龙骨材料种类、规格、中距:轻钢龙骨 3.面层材料品种、规格:石膏板饰面 | m2 | 4.32 |  |  |  | 分部分项
75 | qt00600001 | 清除房内床、柜等 |  | 工日 | 12 |  |  |  | 计日工(人工)
76 | 011204001003 | 卫生间墙砖修补 | 1.卫生间墙砖修补 | m2 | 3 |  |  |  | 分部分项
77 | 011701003006 | 里脚手架 |  | m2 | 78.75 |  |  |  | 单价措施
| 1.10 | 17间房
78 | 011608002001 | 铲除原有墙面粉灰层 | 1.墙面、天花抹灰层铲除 | m2 | 280 |  |  |  | 分部分项
79 | 010103002001 | 余方弃置 | 1.废弃料品种:建筑垃圾 2.运距:15km | m3 | 1.46 |  |  |  | 分部分项
80 | 010103002002 | 建筑垃圾集中堆放 |  | m3 | 1.46 |  |  |  | 分部分项
81 | 010103002003 | 卸土场费用 | 1.本综合单价包含管理、利润、规费及税金等一切费用。 | m3 | 1.46 |  |  |  | 分部分项
82 | 011406001001 | 抹灰面油漆 | 1.基层类型:墙面、顶面 2.腻子种类:刮腻子二遍 3.油漆品种、刷漆遍数:乳胶漆二遍 | m2 | 280 |  |  |  | 分部分项
83 | 011101001001 | 清除房内床. 柜等生活用品后. 地面. 窗台等卫生. |  | m2 | 467.16 |  |  |  | 分部分项
84 | qt00600001 | 清除房内床、柜等 |  | 工日 | 51 |  |  |  | 计日工(人工)
E.18 分部分项工程项目清单与措施项目清单计价表
工程名称:歺饮综合楼食堂整改项目 | [5 empty] | 标段: | 第7页 共9页
序号 | 项目编码 | 项目名称 | 项目特征描述 | 计量单位 | 工程量 | 金额（元） |  |  | 清单类型
[6 empty] | 综合单价 | 合价 | 其中:暂估价
85 | 011204001004 | 卫生间墙砖修补 | 1.卫生间墙砖修补 | m2 | 14 |  |  |  | 分部分项
86 | 011701003007 | 里脚手架 |  | m2 | 280 |  |  |  | 单价措施
| 1.11 | 4间房
87 | 011608002001 | 铲除原有墙面粉灰层 | 1.墙面、天花抹灰层铲除 | m2 | 68.6 |  |  |  | 分部分项
88 | 011602001001 | 混凝土构件拆除 | 1.构件名称:80mm混凝土楼地面拆除 | m2 | 17.28 |  |  |  | 分部分项
89 | 011001006001 | 陶粒混凝土层拆除 | 1.构件名称:400mm陶粒混凝土地面拆除 | m2 | 17.28 |  |  |  | 分部分项
90 | 011614003001 | 洗漱台拆除 | 1.卫生间洗漱台钢架拆除 2.卫生间洗漱台板拆除 | m2 | 3.84 |  |  |  | 分部分项
91 | 011609002001 | 隔断隔墙拆除 | 1.拆除隔墙的饰面种类:玻璃隔断拆除 | m2 | 23.04 |  |  |  | 分部分项
92 | 011612002001 | 卫生洁具拆除 | 1.卫生洁具种类:马桶 | 套 | 4 |  |  |  | 分部分项
93 | 010103002001 | 余方弃置 | 1.废弃料品种:建筑垃圾 2.运距:15km | m3 | 9.19 |  |  |  | 分部分项
94 | 010103002002 | 建筑垃圾集中堆放 |  | m3 | 9.19 |  |  |  | 分部分项
95 | 011204001005 | 卫生间墙砖修补 | 1.卫生间墙砖修补 | m2 | 3 |  |  |  | 分部分项
96 | 010103002003 | 卸土场费用 | 1.本综合单价包含管理、利润、规费及税金等一切费用。 | m3 | 9.19 |  |  |  | 分部分项
97 | 011505001001 | 洗漱台 | 1.角钢支架焊接 2.18mm黑金沙大理石台面 | m2 | 3.84 |  |  |  | 分部分项
98 | 011210003001 | 玻璃隔断 | 1.玻璃品种、规格、颜色:10mm厚钢化玻璃隔断 | m2 | 23.04 |  |  |  | 分部分项
99 | 010904002001 | 楼(地)面涂膜防水 | 1. 双组分聚氨酯涂膜防水 2mm厚 人工涂刷 | m2 | 34.08 |  |  |  | 分部分项
100 | 011101001002 | 水泥砂浆楼地面 | 1.40cm厚氷泥沙浆陶粒层 2.8cm厚氷泥沙层 | m2 | 17.28 |  |  |  | 分部分项
E.18 分部分项工程项目清单与措施项目清单计价表
工程名称:歺饮综合楼食堂整改项目 | [5 empty] | 标段: | 第8页 共9页
序号 | 项目编码 | 项目名称 | 项目特征描述 | 计量单位 | 工程量 | 金额（元） |  |  | 清单类型
[6 empty] | 综合单价 | 合价 | 其中:暂估价
101 | 011102003001 | 块料楼地面 | 1.面层材料品种、规格、颜色:400*400仿古防滑砖 2.400*400仿古防滑砖 | m2 | 17.28 |  |  |  | 分部分项
102 | 011406001001 | 抹灰面油漆 | 1.基层类型:墙面、顶面 2.腻子种类:刮腻子二遍 3.油漆品种、刷漆遍数:乳胶漆二遍 | m2 | 68.6 |  |  |  | 分部分项
103 | 031004006002 | 大便器 | 1.座便器安装（利旧） | 组 | 4 |  |  |  | 分部分项
104 | 011101001001 | 清除房内床. 柜等生活用品后. 地面. 窗台等卫生. |  | m2 | 109.92 |  |  |  | 分部分项
105 | qt00600001 | 清除房内床、柜等 |  | 工日 | 12 |  |  |  | 计日工(人工)
106 | 011701003008 | 里脚手架 |  | m2 | 68.6 |  |  |  | 单价措施
| 1.12 | 3间房
107 | 011101001001 | 清除房内床. 柜等生活用品后. 地面. 窗台等卫生. |  | m2 | 82.44 |  |  |  | 分部分项
108 | qt00600001 | 清除房内床、柜等 |  | 工日 | 3 |  |  |  | 计日工(人工)
| 1.13 | 大堂
109 | 010807001001 | 金属(塑钢、断桥)窗 | 1.玻璃品种、厚度:更换5+6+5玻璃 | m2 | 1.28 |  |  |  | 分部分项
110 | 030404035001 | 插座 | 1.三孔插座安装 | 个 | 1 |  |  |  | 分部分项
111 | 030404035001 | 插座 | 1.五孔插座安装 | 个 | 4 |  |  |  | 分部分项
112 | 030502004001 | 信息插座 | 1.网络插座安装 | 个 | 2 |  |  |  | 分部分项
113 | 030411004001 | 配线 | 1.BV-4mm2 | m | 48 |  |  |  | 分部分项
114 | 030502005001 | 双绞线缆 | 1.网络线 | m | 20 |  |  |  | 分部分项
E.18 分部分项工程项目清单与措施项目清单计价表
工程名称:歺饮综合楼食堂整改项目 | [5 empty] | 标段: | 第9页 共9页
序号 | 项目编码 | 项目名称 | 项目特征描述 | 计量单位 | 工程量 | 金额（元） |  |  | 清单类型
[6 empty] | 综合单价 | 合价 | 其中:暂估价
115 | 030411001001 | 配管 | 1.PVC25线管 | m | 32 |  |  |  | 分部分项
116 | 031004007001 | 小便器（感应器） | 1.附件名称、数量:感应器更换 | 组 | 3 |  |  |  | 分部分项
117 | 011101001001 | 地面. 墙面清洗 |  | m2 | 1500 |  |  |  | 分部分项
118 | qt00600001 | 计日工(人工) |  | 工日 | 4 |  |  |  | 计日工(人工)
| 1.14 | 餐厅一楼右侧
119 | 010903002001 | 墙面涂膜防水 | 1.内墙墙面 聚合物水泥基防水涂料（Ⅱ型） 2mm厚 大面涂刷 | m2 | 18.5 |  |  |  | 分部分项
| 1.15 | 不可预计费
120 | qt0102001 | 不可预见费 |  | 项 | 1 |  |  |  | 暂列金
注:1.本表工程量清单项目综合的消耗量标准与E.19综合单价分析表综合的内容应相同;2.此表用于竣工结算时无暂估价栏。